## BOM_Board1_Schematic1_2025-04-0
No. | Quantity | Comment | Designator | Footprint | Value | Manufacturer Part | Manufacturer | Supplier Part | Supplier
1 | 12 | 100nF | C2,C3,C8,C12,C19,C20,C30,C31,C32,C33,C38,C39 | C0402 | 100nF | CC0402KRX7R9BB104 | YAGEO(国巨) | C131394 | LCSC
2 | 3 | 4.7uF | C4,C5,C6 | C0402 | 4.7uF | CL05A475MQ5NRNC | SAMSUNG(三星) | C307423 | LCSC
3 | 1 | 10uF | C7 | C0402 | 10uF | CGA0402X5R106M6R3GT | HRE(芯声) | C23692971 | LCSC
4 | 1 | 1uF | C9 | C0402 | 1uF | CL05A105KP5NNNC | SAMSUNG(三星) | C14445 | LCSC
5 | 2 | 1pF | C10,C11 | C0402 | 1pF | TCC0402COG1R0C500AT | CCTC(三环) | C880647 | LCSC
6 | 2 | 47pF | C13,C14 | C0402 | 47pF | GRM1555C1H470JA01D | muRata(村田) | C76970 | LCSC
7 | 2 | 10nF | C15,C18 | C0402 | 10nF | CC0402KRX7R9BB103 | YAGEO(国巨) | C60133 | LCSC
8 | 1 | 0.1uF | C16 | C0402 | 0.1uF | CC0402KRX7R9BB104 | YAGEO(国巨) |  | LCSC
9 | 1 | 4.7uF | C17 | C0603 | 4.7uF | CL10A475KO8NNNC | SAMSUNG(三星) | C19666 | LCSC
10 | 4 | 10uF | C24,C25,C26,C35 | C0603 | 10uF | CL10A106MO8NQNC | SAMSUNG(三星) | C92487 | LCSC
11 | 3 | 10pF | C27,C28,C29 | C0402 | 10pF | CC0402JRNPO9BN100 | YAGEO(国巨) | C106199 | LCSC
12 | 1 | 100uF | C40 | CAP-SMD_BD6.3-L6.6-W6.6-LS7.4-FD | 100uF | RVT1E101M0605 | ROQANG(容强) | C2918360 | LCSC
13 | 1 | 786463001 | CARD1 | SD-SMD_78646-3001 |  | 786463001 | MOLEX | C194938 | LCSC
14 | 3 | KT-0603R | D2,D3,D7 | LED0603-RD |  | KT-0603R | KENTO | C2286 | LCSC
15 | 1 | NUP4114UCW1T2G | D4 | SC-88-6_L2.0-W1.3-P0.65-LS2.1-BL |  | NUP4114UCW1T2G | onsemi(安森美) | C463643 | LCSC
16 | 2 | SS24 | D5,D6 | SMA_L4.3-W2.6-LS5.2-RD |  | SS24 | MDD(辰达半导体) | C50645 | LCSC
17 | 1 | DC-005 2.0 | DC1 | DC-IN-TH_DC-5520-1 |  | DC-005 2.0 | BOOMELE(博穆精密) | C16214 | LCSC
18 | 1 | HDR-F-2.54_1x8 | H2 | HDR-TH_8P-P2.54-V-F-1 |  | HDR-F-2.54_1x8 | BOOMELE(博穆精密) | C27438 | LCSC
19 | 1 | HDR-F-2.54_1x6 | H3 | HDR-TH_6P-P2.54-V-F |  | HDR-F-2.54_1x6 | BOOMELE(博穆精密) | C40877 | LCSC
20 | 1 | POWER | H4 | HDR-TH_8P-P2.54-V-F-1 |  | POWER | BOOMELE(博穆精密) | C27438 | LCSC
21 | 2 | BLM18PG121SN1D | L1,L2 | L0603 |  | BLM18PG121SN1D | muRata(村田) | C14709 | LCSC
22 | 1 | 0Ω | R1 | R0402 | 0Ω | CR-02JL6----0R | Viking(光颉) | C279984 | LCSC
23 | 2 | 27Ω | R2,R3 | R0402 | 27Ω | RC0402FR-0727RL | YAGEO(国巨) | C138021 | LCSC
24 | 5 | 10kΩ | R4,R5,R6,R9,R10 | R0402 | 10kΩ | RC0402FR-0710KL | YAGEO(国巨) | C60490 | LCSC
25 | 3 | 1kΩ | R7,R8,R13 | R0603 | 1kΩ | FRC0603F1001TS | FOJAN(富捷) | C2907002 | LCSC
26 | 2 | 1kΩ | R11,R12 | R0402 | 1kΩ | RC0402FR-071KL | YAGEO(国巨) | C106235 | LCSC
27 | 2 | 5.1kΩ | R14,R16 | R0402 | 5.1kΩ | RMC04025.1K5%N | Tyohm(幸亚电阻) | C325524 | LCSC
28 | 1 | 6GHz | RF1 | IPEX-SMD_3P-L2.6-W2.6-LS3.0_RF1200001R | 6GHz | AIPEX-1 | JXTCONN(聚兴泰) | C41432122 | LCSC
29 | 1 | TA-3520-A1 | SW1 | SW-TH_3P-L9.1-W3.5-P2.50-S3.20 |  | TA-3520-A1 | Yuandi(元迪) | C514003 | LCSC
30 | 2 | TS-1187A-B-A-B | SW4,SW5 | SW-SMD_4P-L5.1-W5.1-P3.70-LS6.5-TL_H1.5 |  | TS-1187A-B-A-B | XKB Connectivity(中国星坤) | C318884 | LCSC
31 | 1 | HTNB32L | U1 | HTNB32L_V2
32 | 1 | FSA2567MPX | U2 | MLP-16_L3.0-W3.0-P0.50-TL-EP1.7 |  | FSA2567MPX | onsemi(安森美) | C512961 | LCSC
33 | 1 | AMS1117-3.3(XBLW) | U3 | SOT-223-3_L6.5-W3.4-P2.30-LS7.0-BR-1 |  | AMS1117-3.3(XBLW) | XBLW(芯伯乐) | C22376607 | LCSC
34 | 1 | FT234XD-R | U4 | DFN-12_L3.0-W3.0-P0.45-BL-EP |  | FT234XD-R | FTDI(飞特帝亚) | C132158 | LCSC
35 | 1 | BLM15PX601SN1D | U5 | L0402 |  | BLM15PX601SN1D | muRata(村田) | C160977 | LCSC
36 | 1 | SHT40-CD1B-R3 | U6 | DFN-4_L1.5-W1.5-P0.80-TL-EP |  | SHT40-CD1B-R3 | Sensirion(瑞士盛思锐) | C7461852 | LCSC
37 | 1 | KH-2.54FH-1X10P-H8.5 | U7 | HDR-TH_10P-P2.54-V-F |  | KH-2.54FH-1X10P-H8.5 | kinghelm(金航标) | C2905418 | LCSC
38 | 1 | KIA7805AF-RTF/P | U9 | TO-252-2_L6.6-W6.1-P4.57-LS9.9-BR-CW |  | KIA7805AF-RTF/P | KEC | C69755 | LCSC
39 | 1 | USB-TYPE-C-017 | U10 | USB-TYPE-C-SMD_C9900008089 |  | USB-TYPE-C-017 | DEALON(德艺隆) | C2927037 | LCSC